## Well-L
ГИБКИЕ СВЯЗИ ИЗ НЕРЖАВЕЮЩЕЙ СТАЛИ BEVER / Германия Прайс действует с 16.01.2012
ГИБКАЯ СВЯЗЬ (ГС), тип Well-L
Установка в кладочные швы
Артикул | Обозначение | Размер,мм | Воздушный зазор,мм | Вес, кг/1000шт. | Упаковка/шт. | Розничная Цена, руб/шт.с НДС (поштучно)
10600 | Well-L 3x225 | 3х200/25 | до 100 | 11.6 | 250 | 7.2174
10610 | Well-L 3x250 | 3х225/25 | до 125 | 13.3 | 250 | 7.7922
10620 | Well-L 3x275 | 3х250/25 | до 150 | 14.5 | 250 | 8.4222
10630 | Well-L 3x300 | 3х275/25 | до 175 | 15.8 | 250 | 9.2732
10640 | Well-L 3x340 | 3х315/25 | до 215 | 17.9 | 250 | 10.1906
10650 | Well-L 4x225 | 4х200/25 | до 100 | 21 | 250 | 12.4233
10660* | Well-L 4x250 | 4х225/25 | до 125 | 23.4 | 250 | 13.617
10670 | Well-L 4x275 | 4х250/25 | до 150 | 26 | 250 | 14.8217
10680* | Well-L 4x300 | 4х275/25 | до 175 | 28.1 | 250 | 16.358
10690* | Well-L 4x340 | 4х315/25 | до 215 | 31.8 | 250 | 18.7565
Область применения:
ГС типа Well-L предназначена для установки в кладочные швы (на глубину не менее 50мм) соединяемых стен
(несущей и облицовочной. Может использоваться, как в системах и c эффективной теплоизоляцией, так и без нее.
Материал:
ГС тип Multi-Plus призводится из нержавеющей стали (материал №1.4401, 1.4362)
Аксессуары:
Артикул | Обозначение |  | Размер, мм |  | Упаковка/шт. | Цена, руб/шт.с НДС (поштучно)
11230* | Iso Clip фиксатор для теплоизоляции |  | диаметр 60 |  | 250 | 2.3026
ООО "Новая керамика"
107076, г. Москва, пер. Колодезный, д.14.
Тел./факс +7(495) 255 00 49
newceramic@mail.ru
www.newceramic.ru

## ZV-Welle,полн.осн.
ГИБКИЕ СВЯЗИ ИЗ НЕРЖАВЕЮЩЕЙ СТАЛИ BEVER / Германия Прайс действует с 16.01.2012
ГИБКАЯ СВЯЗЬ-АНКЕР (ГСА) тип ZV-Welle
Для полнотелого основания (бетон, силикатный
и керамический полнотелый кирпич)
Артикул | Обозначение | Размер,мм | Воздушный зазор,мм |  | Вес, кг/1000шт. | Упаковка/шт. | Розничная Цена, руб/шт.с НДС (поштучно)
13000 | ZV-Welle 4x160 | 4х135 | до 25 |  | 17 | 250 | 18.0822
13010 | ZV-Welle 4x180 | 4х155 | до 45 |  | 19 | 250 | 19.5302
13020 | ZV-Welle 4x210 | 4х185 | до 75 |  | 22 | 250 | 21.6633
13030* | ZV-Welle 4x250 | 4х225 | до 115 |  | 25 | 250 | 24.5591
13040* | ZV-Welle 4x275 | 4х250 | до 140 |  | 27.5 | 250 | 26.3828
13050 | ZV-Welle 4x300 | 4х275 | до 165 |  | 30 | 250 | 28.1292
13060* | ZV-Welle 4x320 | 4х295 | до 185 |  | 32 | 250 | 29.2787
13070 | ZV-Welle 4x350 | 4х325 | до 215 |  | 35 | 250 | 31.7987
13075 | ZV-Welle 4x375 | 4х350 | до 240 |  | 39 | 250 | 33.6224
13080 | ZV-Welle 4x400 | 4х375 | до 265 |  | 42 | 250 | 35.3687
Область применения:
ГСА типа ZV-Welle предназначен для установки на имеющееся основание из полнотелого материала и служит
для соединения его с штучной облицовочной кладкой на определенном расстоянии. Это расстояние используется,
как правило, для расположения эффективной теплоизоляции и воздушного вентиляционного зазора.
Материал:
ГСА типа ZV-Welle состоит из распорно-связующего элемента из нержавеющей стали (материал №1.4401, 1.4362)
и полиамидной гильзы из Ultramid B3S.
Нагрузки (разрушающие)- на единицу ГСА:
1. на вырыв из:
бетона В25 |  | 4,5кН
силикатного полнотелого кирпича |  | 3,1кН
керамического полнотелого кирпича |  | 3,5кН
2. давления |  | не менее 1кН
Рекомендации по расчету количества ГСА на 1м.кв. в зави-
симости от величины зазора между соединяемыми стенами:
Растояние,мм |  | Кол-во,шт.
до 120 |  | 5
от 120 до 150 |  | 7
от 150 до 170 |  | 8
от 170 до 200 |  | 9
В краевых зонах фасада здания рекомендуется установить дополнительно еще 3 анкера!
МОНТАЖ
1. В несущем полнотелом основании просвердить отверстие диаметром 8мм и глубиной 60мм. Удалить продукты
сверления из отверстия.
2. В отверстие установить полиамидную гильзу дюбеля.
3. С помощью молотка и специального обсадного инструмента забить распорно-связующий элемент в гильзу дюбеля.
Аксессуары:
Артикул | Обозначение |  | Размер, мм |  |  | Упаковка/шт. | Розничная Цена, руб/шт.с НДС (поштучно)
11230* | Iso Clip фиксатор для теплоизоляции |  | диаметр 60 |  |  | 250 | 2.3026
ООО "Новая керамика"
107076, г. Москва, пер. Колодезный, д.14.
Тел./факс +7(495) 255 00 49
newceramic@mail.ru
www.newceramic.ru

## DA-Welle,полн.осн.
ГИБКИЕ СВЯЗИ ИЗ НЕРЖАВЕЮЩЕЙ СТАЛИ BEVER / Германия Прайс действует с 16.01.2012
ГИБКАЯ СВЯЗЬ-АНКЕР (ГСА) тип DA-Welle
Для полнотелого основания (бетон, силикатный
и керамический полнотелый кирпич)
Артикул | Обозначение | Размер,мм |  | Воздушный зазор,мм |  | Вес, кг/1000шт. | Упаковка/шт. | Розничная Цена, руб/шт.с НДС (поштучно)
13300 | DA-Welle 4x160 | 4х135 |  | до 35 |  | 12.8 | 500 | 8.3559
13310 | DA-Welle 4x180 | 4х155 |  | до 55 |  | 14.7 | 500 | 9.5053
13320 | DA-Welle 4x210 | 4х185 |  | до 85 |  | 17.5 | 500 | 11.2627
13340 | DA-Welle 4x250 | 4х225 |  | до 125 |  | 21.3 | 500 | 13.5727
13350 | DA-Welle 4x275 | 4х250 |  | до 150 |  | 23.7 | 500 | 15.0317
13360 | DA-Welle 4x300 | 4х275 |  | до 175 |  | 26 | 500 | 16.4354
13370 | DA-Welle 4x350 | 4х325 |  | до 225 |  | 30.8 | 500 | 19.3423
13380 | DA-Welle 4x400 | 4х375 |  | до 275 |  | 35.5 | 500 | 22.216
13200 | DA-Welle 3x160 | 3x135 |  | до 35 |  | 7.1 | 1000 | 4.8853
13210 | DA-Welle 3x180 | 3х155 |  | до 55 |  | 8.1 | 1000 | 5.4932
13220 | DA-Welle 3x210 | 3х210 |  | до 85 |  | 9.7 | 1000 | 6.499
13240 | DA-Welle 3x250 | 3х225 |  | до 125 |  | 11.8 | 1000 | 7.7811
13250 | DA-Welle 3x275 | 3х250 |  | до 150 |  | 13.1 | 1000 | 8.588
13260 | DA-Welle 3x300 | 3х275 |  | до 175 |  | 14.5 | 1000 | 9.439
11040 | Нейлоновый дюбель для связи 4мм | 6х50 |  |  |  | 1 | 250 | 789.7958
11030 | Нейлоновый дюбель для связи 3мм | 6х50 |  |  |  | 1 | 250 | 789.7958
Область применения:
ГСА типа DA-Welle предназначен для установки на имеющееся основание из полнотелого материала и служит для соединения его с
облицовочной кладкой на определенном расстоянии. Это расстояние используется, как правило, для расположения эффективной
теплоизоляции и воздушного вентиляционного зазора.
Материал:
ГСА типа DA-Welle состоит из рспорно-связующего элемента из нержавеющей стали (материал №1.4401, 1.4362, 1.4301)
и полиамидной гильзы-дюбеля 6х50 из РА 6 (заказывается отдельно).
Нагрузки (разрушающие)- на единицу ГСА:
1. на вырыв из полнотелого материала |  |  | не менее 1кН
2. давления |  |  | не менее 1кН
Рекомендации по расчету количества ГСА на 1м.кв. в зави-
симости от величины зазора между соединяемыми стенами:
Растояние,мм |  | Кол-во,шт.
до 120 |  | 5
от 120 до 150 |  | 7
от 150 до 170 |  | 8
от 170 до 200 |  | 9
В краевых зонах фасада здания рекомендуется установить дополнительно еще 3 анкера!
МОНТАЖ
1. В несущем полнотелом основании просвердить отверстие диаметром 6мм и глубиной 60мм. Удалить продукты сверления
из отверстия.
2. В отверстие установить полиамидную гильзу дюбеля.
3. С помощью молотка и специального обсадного инструмента забить распорно-связующий элемент в гильзу дюбеля.
Аксессуары:
Артикул | Обозначение |  | Размер, мм |  |  |  | Упаковка/шт. | Розничная Цена, руб/шт.с НДС (поштучно)
11230* | Iso Clip фиксатор для теплоизоляции |  | диаметр 60 |  |  |  | 250 | 2.3026
ООО "Новая керамика"
107076, г. Москва, пер. Колодезный, д.14.
Тел./факс +7(495) 255 00 49
newceramic@mail.ru
www.newceramic.ru

## PB 10,газобетон
ГИБКИЕ СВЯЗИ ИЗ НЕРЖАВЕЮЩЕЙ СТАЛИ BEVER / Германия Прайс действует с 16.01.2012
ГИБКАЯ СВЯЗЬ-АНКЕР (ГСА), тип РВ 10
Для пористого основания
(газобетон, пенобетон)
Артикул | Обозначение | Размер, мм | Воздушный зазор, мм | Вес, кг/1000шт. |  | Упаковка/шт. | Розничная Цена, руб/шт.с НДС (поштучно)
12200* | РВ-10 4х160 | 4х160 | 60 | 21.1 |  | 250 | 28.2286
12210* | РВ-10 4х200 | 4х200 | 100 | 24.9 |  | 250 | 31.4892
12220 | РВ-10 4х225 | 4х225 | 125 | 27.4 |  | 250 | 33.6666
12230* | РВ-10 4х250 | 4х250 | 150 | 29.7 |  | 250 | 35.424
12240 | РВ-10 4х300 | 4х300 | 200 | 34.1 |  | 250 | 39.4582
Область применения:
ГСА типа РВ-10 предназначен для установки на имеющееся основание из пористого материала и служит
для соединения его с штучной облицовочной кладкой на определенном расстоянии. Это расстояние используется,
как правило, для расположения эффективной теплоизоляции и воздушного вентиляционного зазора.
Материал:
ГСА типа РВ-10 состоит из распорно-связующего элемента из нержавеющей стали (материал №1.4401, 1.4362)
и полиамидной шнекообразной гильзы (материал Ultramid B3S).
Нагрузки (разрушающие)- на единицу ГСА: |  |  |  | Рекомендации по расчету количества ГСА на 1м.кв. в зави-
1. на вырыв из пенобетона |  |  |  | симости от величины зазора между соединяемыми стенами:
класс прочности РР2 |  |  | 1-1,2кН | Растояние,мм
класс прочности РР4 |  |  | 2кН | до 120
класс прочности РР6 |  |  | 2,8кН | от 120 до 150
2. давления |  |  | минимум 1кН | от 150 до 170
от 170 до 200
В краевых зонах фасада здания рекомендуется установить
дополнительно еще 3 анкера!
Монтаж:
Аксессуары:
Артикул | Обозначение |  | Размер, мм |  |  | Упаковка/шт. | Розничная Цена, руб/шт.с НДС (поштучно)
11230* | Iso Clip фиксатор для теплоизоляции |  | диаметр 60 |  |  | 250 | 2.3026
11970* | Насадка РВ |  |  |  |  | 1 | 718.4268
11970* | Адаптер для закручивания |  |  |  |  | 1 | 718.4268
ООО "Новая керамика"
107076, г. Москва, пер. Колодезный, д.14.
Тел./факс +7(495) 255 00 49
newceramic@mail.ru
www.newceramic.ru

## ZM 4-6,монолит.бетон
ГИБКИЕ СВЯЗИ ИЗ НЕРЖАВЕЮЩЕЙ СТАЛИ BEVER / Германия Прайс действует с 16.01.2012
ГИБКАЯ СВЯЗЬ-АНКЕР (ГСА), тип ZM 4-6
Для монолитного бетона
Артикул | Обозначение | Размер,мм | Воздушный зазор,мм | Вес, кг/1000шт. | Упаковка/шт. | Розничная Цена, руб/шт.с НДС (поштучно)
13900* | ZM 4x200 | 4х200 | до 85 | 21.2 | 250 | 22.5475
13905* | ZM 4x250 | 4х250 | до 135 | 30.5 | 250 | 25.7528
13915 | ZM 4x275 | 4х275 | до 150 | 33 | 250 | 27.5213
13920* | ZM 4x300 | 4х300 | до 185 | 35 | 250 | 28.9581
13935 | ZM 4x360 | 4х360 | до 245 | 41 | 250 | 32.7161
13940 | ZM 4x400 | 4х400 | до 285 | 45.6 | 250 | 35.2582
13943 | ZM 4x450 | 4х450 | до 325 | 50 | 250 | 40.5635
Область применения:
ГСА типа ZM 4-6 предназначен для установки на имеющееся основание из монолитного бетона и служит для
соединения его с штучной облицовочной кладкой на определенном расстоянии. Это расстояние используется,
как правило, для расположения эффективной теплоизоляции и воздушного вентиляционного зазора.
Материал:
ГСА типа ZM 4-6 состоит из связующего элементаи распорной гильзы из нержавеющей стали (материал №1.4401,
1.4362, 1.4301).
Нагрузки (разрушающие)- на единицу ГСА: |  |  |  | Рекомендации по расчету количества ГСА на 1м.кв. в зави-
1. на вырыв из бетона |  |  |  | симости от величины зазора между соединяемыми стенами:
класс прочности В25 |  | 7кН |  | Растояние,мм
класс прочности В35 |  | 9кН |  | до 120
2. давления |  | минимум 1кН |  | от 120 до 150
от 150 до 170
от 170 до 200
В краевых зонах фасада здания рекомендуется установить
дополнительно еще 3 анкера!
Аксессуары:
Артикул | Обозначение |  | Размер, мм |  | Упаковка /шт. | Розничная Цена, руб/шт.с НДС (поштучно)
11230* | Iso Clip фиксатор для теплоизоляции |  | диаметр 60 |  | 250 | 2.3026
11951* | обсадный инструмент многоразовый (на 2000шт. анкеров до 300мм) |  |  |  | 1 | 2763.18
11952* | обсадный инструмент многоразовый (на 2000шт. анкеров до 400мм) |  |  |  | 1 | 3205.2888
11955* | обсадный инструмент одноразовый (на 250шт. aнкеров до 300мм) |  |  |  | 1 | 276.318
11956* | обсадный инструмент одноразовый (на 250шт. aнкеров до 400мм) |  |  |  | 1 | 331.5816
11960* | Сверло SDS-plus |  | 6x40 |  | 1 | 497.3724
ООО "Новая керамика"
107076, г. Москва, пер. Колодезный, д.14.
Тел./факс +7(495) 255 00 49
newceramic@mail.ru
www.newceramic.ru

## EAHG,дерево
ГИБКИЕ СВЯЗИ ИЗ НЕРЖАВЕЮЩЕЙ СТАЛИ BEVER / Германия Прайс действует с 16.01.2012
ГИБКАЯ СВЯЗЬ-АНКЕР (ГСА), тип EAHG
Для деревянного основания
Артикул | Обознчение | Размер, мм | Воздушный зазор, мм |  | Вес, кг/1000шт. |  | Упаковка/шт. |  | Розничная Цена, руб/шт.с НДС (поштучно)
10250 | EAHG 3x180 | 3х180 | до 80 |  | 9.7 |  | 250 |  | 8.7095
10260 | EAHG 3x210 | 3х210 | до 110 |  | 11.1 |  | 250 |  | 9.7817
10290 | EAHG 4x160 | 4х160 | до 60 |  | 15.2 |  | 250 |  | 12.8212
10300 | EAHG 4x180 | 4x180 | до 80 |  | 17.3 |  | 250 |  | 14.258
10310 | EAHG 4x210 | 4х210 | до 110 |  | 20.1 |  | 250 |  | 16.2917
10320 | EAHG 4x235 | 4х235 | до 135 |  | 22.5 |  | 250 |  | 18.0159
10331 | EAHG 4x250 | 4х250 | до 150 |  | 23.5 |  | 250 |  | 19.2096
10330 | EAHG 4x260 | 4х260 | до 160 |  | 24.8 |  | 250 |  | 19.6738
10333 | EAHG 4x300 | 4х300 | до 200 |  | 28.7 |  | 250 |  | 22.5144
Область применения:
ГСА типа EAGH предназначен для установки на имеющееся деревянное основание и служит для соединения его с штучной
облицовочной кладкой на определенном расстоянии. Это расстояние используется, как правило, для расположения эффективной
теплоизоляции и воздушного вентиляционного зазора.
Материал:
ГСА типа ZV-Welle состоит из распорно-связующего элемента из нержавеющей стали (материал №1.4401, 1.4362)
Нагрузки (разрушающие)- на единицу ГСА:
1. на вырыв из несущего деревянного основания |  |  |  | 5,0кН
2. давления |  |  |  | минимум 1,0кН
Рекомендации по расчету количества ГСА на 1м.кв. в зави-
симости от величины зазора между соединяемыми стенами:
Растояние,мм |  | Кол-во,шт.
до 120 |  | 5
от 120 до 150 |  | 7
МОНТАЖ
Установка ГСА типа EAHG происходит с помощью
специального адаптера для закручивания и без
предварительного засверливания.
Аксессуары:
Артикул | Обозначение |  |  | Размер, мм |  |  |  | Упаковка/шт. | Розничная Цена, руб/шт.с НДС (поштучно)
11230* | Iso Clip фиксатор для теплоизоляции |  |  | диаметр 60 |  |  |  | 250 | 2.3026
11970 | Адаптер для закручивания | [6 empty] | 1 | 718.4268
ООО "Новая керамика"
107076, г. Москва, пер. Колодезный, д.14.
Тел./факс +7(495) 255 00 49
newceramic@mail.ru
www.newceramic.ru

## Multi,тонк.швы
ГИБКИЕ СВЯЗИ ИЗ НЕРЖАВЕЮЩЕЙ СТАЛИ BEVER / Германия Прайс действует с 16.01.2012
ГИБКАЯ СВЯЗЬ (ГС), тип Multi
Установка в кладочные швы
Артикул | Обозначение | Размер,мм | Воздушный зазор,мм | Вес, кг/1000шт. | Упаковка/шт. | Розничная Цена, руб/шт.с НДС (поштучно)
11451 | Multi 250 | 250 | до 100 | 12.3 | 250 | 17.1207
11461 | Multi 280 | 280 | до 130 | 13.4 | 250 | 18.7233
11471 | Multi 300 | 300 | до 150 | 15 | 250 | 20.2044
11481 | Multi 320 | 320 | до 170 | 16 | 250 | 20.7128
Область применения:
ГС типа Multi предназначена для установки в кладочные швы (как тонкие, так и стандартные) соединяемых стен
(несущей и облицовочной) с растоянием до 170мм. Эта ГС может использоваться, как в системах и .
эффективной теплоизоляцией, так и без нее
Материал:
ГС тип Multi призводится из нержавеющей стали (материал №1.4401, 1.4362)
Нагрузки (разрушающие)- на единицу ГС:
1. на вырыв из кладки из силикатного кирпича с тонким швом |  |  |  |  | 1,5кН
2. давления |  |  |  |  | минимум 1кН
Рекомендации по расчету количества ГС на 1м.кв. в зави-
симости от величины зазора между соединяемыми стенами:
Растояние,мм |  | Кол-во,шт.
до 120 |  | 5
от 120 до 150 |  | 7
от 150 до 170 |  | 9
В краевых зонах фасада здания рекомендуется установить
дополнительно еще 3 анкера!
МОНТАЖ
ГС Multi закладывается в шов в процессе кладки несущей стены.
Глубина расположения ГС в несущую кладку-90мм и облицовочную кладку-60мм.
Аксессуары:
Артикул | Обозначение |  | Размер, мм |  | Упаковка/шт. | Розничная Цена, руб/шт.с НДС (поштучно)
11230* | Iso Clip фиксатор для теплоизоляции |  | диаметр 60 |  | 250 | 2.3026
ООО "Новая керамика"
107076, г. Москва, пер. Колодезный, д.14.
Тел./факс +7(495) 255 00 49
newceramic@mail.ru
www.newceramic.ru

## Multi-plus
ГИБКИЕ СВЯЗИ ИЗ НЕРЖАВЕЮЩЕЙ СТАЛИ BEVER / Германия Прайс действует с 16.01.2012
ГИБКАЯ СВЯЗЬ (ГС), тип Multi-Plus
Установка в кладочные швы
Артикул | Обозначение | Размер,мм | Воздушный зазор,мм | Вес, кг/1000шт. |  | Упаковка/шт. | Розничная Цена, руб/шт.с НДС (поштучно)
13490 | Multi-plus 280 | 280 | до 130 | 20.5 |  | 250 | 28.1071
13500 | Multi-plus 300 | 300 | до 150 | 22 |  | 250 | 29.8423
13510 | Multi-plus 320 | 320 | до 170 | 23.5 |  | 250 | 31.7103
13520 | Multi-plus 340 | 340 | до 190 | 25 |  | 250 | 36.7171
13530 | Multi-plus 360 | 360 | до 210 | 26.4 |  | 250 | 38.7066
Область применения:
ГС типа Multi-Plus предназначена для установки в кладочные швы (как тонкие, так и стандартные) соединяемых стен
(несущей и облицовочной) с растоянием до 200мм. Эта ГС может использоваться, как в системах и c эффективной
теплоизоляцией, так и без нее.
Материал:
ГС тип Multi-Plus призводится из нержавеющей стали (материал №1.4401, 1.4362)
Нагрузки (разрушающие)- на единицу ГС:
1. на вырыв из
шва кладки силикатного кирпича |  |  |  |  | 1,5кН
щелевого кирпича |  |  |  |  | 0,88кН
2. давления |  |  |  |  | минимум 1кН
Рекомендации по расчету количества ГС на 1м.кв. в зави-
симости от величины зазора между соединяемыми стенами:
Высота,м |  | Кол-во,шт.
до 12 |  | 6
от 12 до 20 |  | 8
В краевых зонах фасада здания рекомендуется установить
дополнительно еще 4 анкера/м.кв!
МОНТАЖ
ГС Multi-Plus закладывается в шов в процессе кладки несущей стены.
Глубина расположения ГС в несущую кладку-90мм и облицовочную кладку-50мм.
Аксессуары:
Артикул | Наименование |  | Размер,мм |  | Вес, кг/1000шт. | Упаковка/шт. | Розничная Цена, руб/шт.с НДС (поштучно)
11245 | Iso Clip фиксатор (для Multi-Plus) |  | диаметр 100 |  | 5.3 | 250 | 6.4658
ООО "Новая керамика"
107076, г. Москва, пер. Колодезный, д.14.
Тел./факс +7(495) 255 00 49
newceramic@mail.ru
www.newceramic.ru

## MV,перп.кл.
ГИБКИЕ СВЯЗИ ИЗ НЕРЖАВЕЮЩЕЙ СТАЛИ BEVER / Германия Прайс действует с 16.01.2012
СВЯЗЬ КЛАДКИ MV
Для перпендикулярной кладки
Артикул | Обозначение | Размер, мм | Вес, кг/1000шт. | Упаковка/шт. | Розничная Цена, руб/шт.с НДС (поштучно)
11365* | MV 300 / 5 (нержав.сталь) | 300 | 18.5 | 250 | 14.5896
92360 | MV 300/7 (оцинковка) | 300 | 23 | 250 | 15.4711
Область применения:
Применяется для связки между собой одновременно укладываемых кладок, расположенных перпендикулярно
друг к другу и имеющих нормальные или тонкие швы.
ООО "Новая керамика"
107076, г. Москва, пер. Колодезный, д.14.
Тел./факс +7(495) 255 00 49
newceramic@mail.ru
www.newceramic.ru